## Лист1
Додаток 2
№ маршруту | Диспетчерська назва ГРС | Число місяця, проведення вимірювань показників лабораторією газотранспортного підприємства | Компонентний склад, % мол. |  | Густина абсолютна, кг/м3, при 20 ºС, | Середньозважена вища теплота згорання |  |  | Число Воббе вище |  |  | Температура точки роси вологи (Р = 3.92 МПа), °С | Температура точки роси вуглеводнів, °С
|  |  | азот, N2 | діоксид вуглецю, CО2 |  | ккал/м3 | МДж/м3 | кВт*год/м3 | ккал/м3 | МДж/м3 | кВт*год/м3
1 | 2 | 3 | 4 | 5 | 6 | 7 | 8 | 9 | 10 | 11 | 12 | 13 | 14
203 | ГРС - Азот | 2024-01-01 | 1.5809 | 1.9906 | 0.7519 | 9141.8267 | 38.275 | 10.6319 | 11570.2923 | 48.4425 | 13.4563 | 0.2 | -10.4
|  | 2024-01-08 | 1.3539 | 1.4835 | 0.7429 | 9183.9113 | 38.4512 | 10.6809 | 11693.9668 | 48.9603 | 13.6001 | -9.1 | -13.8
|  | 2024-01-15 | 1.2906 | 1.4054 | 0.7414 | 9193.5368 | 38.4915 | 10.6921 | 11718.138 | 49.0615 | 13.6282 | -11.4 | -12
|  | 2024-01-22 | 1.1891 | 1.2632 | 0.7383 | 9203.8072 | 38.5345 | 10.704 | 11756.1861 | 49.2208 | 13.6724 | -12 | -14
|  | 2024-01-29 | 1.1406 | 1.1916 | 0.7368 | 9210.2799 | 38.5616 | 10.7116 | 11775.7954 | 49.3029 | 13.6953 | -11.7 | -13.7
За підсумками місяця | [5 empty] | 9183 | 38.45 | 10.68
204 | ГРС - Любомирка | 2024-01-03 | 1.6524 | 2.167 | 0.7519 | 9090.4987 | 38.0601 | 10.5723 | 11505.6368 | 48.1718 | 13.3811 | -3 | -5.1
|  | 2024-01-09 | 1.3184 | 1.3025 | 0.7387 | 9180.7347 | 38.4379 | 10.6772 | 11722.5805 | 49.0801 | 13.6334 | -7.8 | -8.8
|  | 2024-01-16 | 1.4146 | 1.5176 | 0.7424 | 9161.0538 | 38.3555 | 10.6543 | 11668.3864 | 48.8532 | 13.5703 | -6.5 | -8
|  | 2024-01-23 | 1.3733 | 1.4389 | 0.7413 | 9172.1124 | 38.4018 | 10.6672 | 11691.0767 | 48.9482 | 13.5967 | -10.5 | -11.8
|  | 2024-01-30 | 1.1421 | 1.0832 | 0.7348 | 9209.5634 | 38.5586 | 10.7107 | 11791.2487 | 49.3676 | 13.7132 | -11.2 | -12.7
За підсумками місяця | [5 empty] | 9154 | 38.32 | 10.65
231 | ГРС - Новоград- Волинський | 2024-01-02 | 1.4966 | 1.72 | 0.7488 | 9177.9402 | 38.4262 | 10.6739 | 11639.7248 | 48.7332 | 13.537 | -3.6 | -16.9
|  | 2024-01-09 | 1.484 | 1.7031 | 0.748 | 9173.5932 | 38.408 | 10.6689 | 11640.9907 | 48.7385 | 13.5385 | -8.9 | -27
|  | 2024-01-16 | 1.462 | 1.6684 | 0.7467 | 9170.0105 | 38.393 | 10.6647 | 11646.3648 | 48.761 | 13.5447 | -7.1 | -20.2
|  | 2024-01-23 | 1.3906 | 1.5558 | 0.7437 | 9170.8704 | 38.3966 | 10.6657 | 11671.1092 | 48.8646 | 13.5735 | -7.9 | -16.6
|  | 2024-01-30 | 1.3779 | 1.5409 | 0.7431 | 9169.7955 | 38.3921 | 10.6645 | 11674.0948 | 48.8771 | 13.577 | -7.6 | -18.1
За підсумками місяця | [5 empty] | 9173 | 38.41 | 10.67
213 | ГРС - Прилуцьке | 2024-01-03 | 1.6889 | 2.174 | 0.7538 | 9106.1909 | 38.1258 | 10.5905 | 11511.6796 | 48.1971 | 13.3881 | -9.3 | -14.2
|  | 2024-01-09 | 1.3393 | 1.4552 | 0.742 | 9181.5468 | 38.4413 | 10.6781 | 11698.6481 | 48.9799 | 13.6055 | -10.3 | -13.8
|  | 2024-01-16 | 1.4097 | 1.5606 | 0.7446 | 9177.4147 | 38.424 | 10.6733 | 11673.0439 | 48.8727 | 13.5758 | -9.3 | -11.8
|  | 2024-01-23 | 1.0705 | 1.1008 | 0.7351 | 9220.3831 | 38.6039 | 10.7233 | 11803.3104 | 49.4181 | 13.7273 | -10.6 | -13.2
|  | 2024-01-30 | 1.1098 | 1.1476 | 0.7358 | 9212.7639 | 38.572 | 10.7144 | 11787.5705 | 49.3522 | 13.7089 | -9.7 | -13
За підсумками місяця | [5 empty] | 9182 | 38.44 | 10.68
235 | ГРС- Рівне | 2024-01-02 | 1.6539 | 2.125 | 0.7523 | 9105.8565 | 38.1244 | 10.5901 | 11522.0932 | 48.2407 | 13.4002 | 1.4 | -17.4
|  | 2024-01-09 | 1.3232 | 1.4293 | 0.7399 | 9165.7113 | 38.375 | 10.6597 | 11695.1849 | 48.9654 | 13.6015 | -7.6 | -17.7
|  | 2024-01-16 | 1.4078 | 1.5604 | 0.7432 | 9162.5585 | 38.3618 | 10.6561 | 11664.7559 | 48.838 | 13.5661 | -8.9 | -20.6
|  | 2024-01-23 | 1.1066 | 1.029 | 0.7335 | 9212.0952 | 38.5692 | 10.7137 | 11804.8629 | 49.4246 | 13.7291 | -10.5 | -21.8
|  | 2024-01-30 | 0.9563 | 0.507 | 0.7073 | 9052 | 37.9 | 10.53 | 11813 | 49.46 | 13.74 | -5.8
|  | 2024-01-30 | 1.1027 | 1.144 | 0.736 | 9217.1826 | 38.5905 | 10.7196 | 11791.3681 | 49.3681 | 13.7134 | -10.4 | -22.5
За підсумками місяця | [5 empty] | 9175 | 38.41 | 10.67
256 | ГРС- Рокитне | 2024-01-03 | 0.7577 | 0.4663 | 0.7192 | 9224.5629 | 38.6214 | 10.7282 | 11937.9001 | 49.9816 | 13.8838 | -5.2 | -4.8
|  | 2024-01-10 | 1.5622 | 1.7543 | 0.7499 | 9172.7334 | 38.4044 | 10.6679 | 11624.5581 | 48.6697 | 13.5194 | -9 | -5.2
|  | 2024-01-16 | 1.5107 | 1.6865 | 0.7473 | 9165.5202 | 38.3742 | 10.6595 | 11635.7122 | 48.7164 | 13.5323 | -5.5 | -4.2
|  | 2024-01-23 | 1.5172 | 1.6938 | 0.7477 | 9166.8339 | 38.3797 | 10.661 | 11634.733 | 48.7123 | 13.5312 | -6.6 | -3.4
|  | 2024-01-30 | 1.5052 | 1.6757 | 0.7474 | 9169.5567 | 38.3911 | 10.6642 | 11640.2981 | 48.7356 | 13.5377 | -6.7 | -4.4
За підсумками місяця | [5 empty] | 9180 | 38.44 | 10.68