## Лист1
Додаток 2
№ маршруту | Диспетчерська назва ГРС | Число місяця, проведення вимірювань показників лабораторією газотранспортного підприємства | Компонентний склад, % мол. |  | Густина абсолютна, кг/м3, при 20 ºС, | Середньозважена вища теплота згорання |  |  | Число Воббе вище |  |  | Температура точки роси вологи (Р = 3.92 МПа), °С | Температура точки роси вуглеводнів, °С
|  |  | азот, N2 | діоксид вуглецю, CО2 |  | ккал/м3 | МДж/м3 | кВт*год/м3 | ккал/м3 | МДж/м3 | кВт*год/м3
1 | 2 | 3 | 4 | 5 | 6 | 7 | 8 | 9 | 10 | 11 | 12 | 13 | 14
203 | ГРС - Азот | 2024-02-05 | 1.0594 | 1.0821 | 0.7347 | 9222.4133 | 38.6124 | 10.7257 | 11808.2306 | 49.4387 | 13.733 | -11.4 | -14.3
|  | 2024-02-12 | 1.0333 | 1.0495 | 0.734 | 9225.8766 | 38.6269 | 10.7297 | 11817.9278 | 49.4793 | 13.7443 | -11.3 | -15.2
|  | 2024-02-19 | 1.2046 | 1.292 | 0.7384 | 9197.0479 | 38.5062 | 10.6962 | 11746.1068 | 49.1786 | 13.6607 | -10 | -15.1
|  | 2024-02-26 | 1.1351 | 1.1621 | 0.7357 | 9205.503 | 38.5416 | 10.706 | 11778.2316 | 49.3131 | 13.6981 | -11.1 | -13.9
За підсумками місяця | [5 empty] | 9210 | 38.56 | 10.71
204 | ГРС - Любомирка | 2024-02-06 | 1.0349 | 0.9373 | 0.7304 | 9207.9631 | 38.5519 | 10.7089 | 11824.305 | 49.506 | 13.7517 | -8.4 | -12
|  | 2024-02-13 | 1.0481 | 0.9498 | 0.7312 | 9212.5251 | 38.571 | 10.7142 | 11823.5407 | 49.5028 | 13.7508 | -4.5 | -8.9
|  | 2024-02-20 | 1.225 | 1.225 | 0.7365 | 9185.6788 | 38.4586 | 10.6829 | 11746.9667 | 49.1822 | 13.6617 | -8.4 | -12.4
|  | 2024-02-27 | 1.1697 | 1.0847 | 0.7336 | 9192.1276 | 38.4856 | 10.6904 | 11778.1122 | 49.3126 | 13.6979 | -6.6 | -10.1
За підсумками місяця | [5 empty] | 9204 | 38.53 | 10.7
231 | ГРС - Новоград- Волинський | 2024-02-06 | 1.3705 | 1.5225 | 0.743 | 9173.4977 | 38.4076 | 10.6688 | 11679.8032 | 48.901 | 13.5836 | -8.3 | -17.7
|  | 2024-02-13 | 1.3485 | 1.4721 | 0.7417 | 9172.9244 | 38.4052 | 10.6681 | 11689.4526 | 48.9414 | 13.5948 | -9.1 | -18.3
|  | 2024-02-20 | 1.2688 | 1.3635 | 0.7388 | 9175.695 | 38.4168 | 10.6713 | 11715.8212 | 49.0518 | 13.6255 | -10.1 | -18.8
|  | 2024-02-27 | 1.3532 | 1.495 | 0.742 | 9171.4197 | 38.3989 | 10.6664 | 11684.6279 | 48.9212 | 13.5892 | -9.7 | -17.9
За підсумками місяця | [5 empty] | 9173 | 38.41 | 10.67
213 | ГРС - Прилуцьке | 2024-02-05 | 1.0494 | 1.0676 | 0.7343 | 9221.9117 | 38.6103 | 10.7251 | 11811.5028 | 49.4524 | 13.7368 | -9.5 | -10.3
|  | 2024-02-12 | 1.0403 | 1.056 | 0.7342 | 9224.4674 | 38.621 | 10.7281 | 11815.7065 | 49.47 | 13.7417 | -11.4 | -16.6
|  | 2024-02-19 | 1.2099 | 1.3 | 0.7383 | 9193.0591 | 38.4895 | 10.6915 | 11742.3569 | 49.1629 | 13.6564 | -8.3 | -15.6
|  | 2024-02-27 | 1.3057 | 1.3517 | 0.7382 | 9171.3242 | 38.3985 | 10.6663 | 11714.5553 | 49.0465 | 13.624 | -8.8 | -14.7
За підсумками місяця | [5 empty] | 9210 | 38.56 | 10.71
235 | ГРС- Рівне | 2024-02-05 | 1.0772 | 1.1066 | 0.7352 | 9220.2876 | 38.6035 | 10.7232 | 11801.6146 | 49.411 | 13.7253 | -10.7 | -22.7
|  | 2024-02-12 | 1.0335 | 1.0516 | 0.7343 | 9227.9068 | 38.6354 | 10.7321 | 11819.0742 | 49.4841 | 13.7456 | -10.7 | -23.3
|  | 2024-02-19 | 1.2082 | 1.2971 | 0.7387 | 9198.7198 | 38.5132 | 10.6981 | 11746.2262 | 49.1791 | 13.6609 | -9.6 | -23.3
|  | 2024-02-26 | 1.1665 | 1.2092 | 0.7368 | 9202.2069 | 38.5278 | 10.7022 | 11766.146 | 49.2625 | 13.684 | -10.1 | -22.3
|  | 2024-01-30 | 0.9563 | 0.507 | 0.7073 | 9052 | 37.9 | 10.53 | 11813 | 49.46 | 13.74 | -5.8
За підсумками місяця | [5 empty] | 9212 | 38.57 | 10.71
256 | ГРС- Рокитне | 2024-02-07 | 1.4304 | 1.5987 | 0.7456 | 9176.5788 | 38.4205 | 10.6724 | 11663.4422 | 48.8325 | 13.5646 | -2.7 | -2.6
|  | 2024-02-14 | 1.4417 | 1.5584 | 0.7439 | 9165.0425 | 38.3722 | 10.6589 | 11661.7703 | 48.8255 | 13.5626 | -4.1 | -3.6
|  | 2024-02-20 | 1.4189 | 1.5117 | 0.7426 | 9163.49 | 38.3657 | 10.6571 | 11670.3688 | 48.8615 | 13.5726 | -7.6 | -4.2
|  | 2024-02-27 | 1.4212 | 1.4983 | 0.7418 | 9156.8501 | 38.3379 | 10.6494 | 11668.3147 | 48.8529 | 13.5703 | -6.5 | -2.9
За підсумками місяця | [5 empty] | 9168 | 38.39 | 10.66