## Лист1
Додаток 2
№ маршруту | Диспетчерська назва ГРС | Число місяця, проведення вимірювань показників лабораторією газотранспортного підприємства | Компонентний склад, % мол. |  | Густина абсолютна, кг/м3, при 20 ºС, | Середньозважена вища теплота згорання |  |  | Число Воббе вище |  |  | Температура точки роси вологи (Р = 3.92 МПа), °С | Температура точки роси вуглеводнів, °С
|  |  | азот, N2 | діоксид вуглецю, CО2 |  | ккал/м3 | МДж/м3 | кВт*год/м3 | ккал/м3 | МДж/м3 | кВт*год/м3
1 | 2 | 3 | 4 | 5 | 6 | 7 | 8 | 9 | 10 | 11 | 12 | 13 | 14
203 | ГРС - Азот | 2024-04-01 | 1.7432 | 1.9913 | 0.7497 | 9092.2901 | 38.0676 | 10.5743 | 11524.8639 | 48.2523 | 13.4034 | -3.2 | -12.2
|  | 2024-04-08 | 1.6137 | 1.8395 | 0.7475 | 9120.1156 | 38.1841 | 10.6067 | 11577.0517 | 48.4708 | 13.4641 | -3.5 | -13
|  | 2024-04-15 | 1.0016 | 0.54251 | 0.7088 | 9055.3406 | 37.9129 | 10.5314 | 11804.3136 | 49.4223 | 13.7284 | -6 | -13.1
|  | 2024-04-22 | 0.64553 | 1.6307 | 0.7308 | 9118.1332 | 38.1758 | 10.6044 | 11705.6941 | 49.0094 | 13.6137 | -1.9 | -10.9
|  | 2024-04-29 | 1.6584 | 1.6939 | 0.7422 | 9085.0053 | 38.0371 | 10.5659 | 11573.684 | 48.4567 | 13.4602 | 2.9 | -8.8
За підсумками місяця | [5 empty] | 9108.3978 | 38.135 | 10.5931
204 | ГРС - Любомирка | 2024-04-02 | 1.7667 | 2.0807 | 0.7499 | 9070.1968 | 37.9751 | 10.5486 | 11495.1753 | 48.128 | 13.3689 | -3.1 | -4
|  | 2024-04-09 | 1.7743 | 2.0503 | 0.7516 | 9094.9651 | 38.0788 | 10.5774 | 11513.662 | 48.2054 | 13.3904 | -3.4 | -6.8
|  | 2024-04-16 | 1.0657 | 0.3669 | 0.6993 | 8974.7779 | 37.5756 | 10.4377 | 11778.7093 | 49.3151 | 13.6986 | -5.8 | -10.8
|  | 2024-04-23 | 0.6537 | 1.3381 | 0.725 | 9114.3594 | 38.16 | 10.6 | 11748.8297 | 49.19 | 13.6639 | -5.4 | -10.9
|  | 2024-04-29 | 1.6597 | 1.7976 | 0.7396 | 9033.1518 | 37.82 | 10.5056 | 11526.703 | 48.26 | 13.4056 | 2.8 | -7.9
За підсумками місяця | [5 empty] | 9047.7666 | 37.8812 | 10.5225
231 | ГРС - Новоград- Волинський | 2024-04-02 | 1.6849 | 1.9973 | 0.7473 | 9072.0837 | 37.983 | 10.5508 | 11517.2686 | 48.2205 | 13.3946 | -8.7 | -16.8
|  | 2024-04-08 | 1.3237 | 1.3444 | 0.7355 | 9134.7091 | 38.2452 | 10.6237 | 11689.4287 | 48.9413 | 13.5948 | -11.3 | -16.2
|  | 2024-04-16 | 1.252 | 1.2355 | 0.7326 | 9135.6645 | 38.2492 | 10.6248 | 11714.1253 | 49.0447 | 13.6235 | -10.4 | -17
|  | 2024-04-23 | 1.6657 | 1.8314 | 0.7452 | 9087.2982 | 38.0467 | 10.5685 | 11552.9999 | 48.3701 | 13.4361 | -12 | -16.7
|  | 2024-04-30 | 1.7981 | 2.1614 | 0.7524 | 9076.3113 | 38.0007 | 10.5558 | 11483.9257 | 48.0809 | 13.3558 | -7 | -14.5
За підсумками місяця | [5 empty] | 9107.9107 | 38.133 | 10.5925
213 | ГРС - Прилуцьке | 2024-04-04 | 1.7623 | 2.1636 | 0.752 | 9081.2793 | 38.0215 | 10.5615 | 11493.2407 | 48.1199 | 13.3666 | -4 | -10.5
|  | 2024-04-09 | 1.8331 | 2.0729 | 0.7515 | 9084.9814 | 38.037 | 10.5658 | 11501.7675 | 48.1556 | 13.3766 | -1.3 | -6.4
|  | 2024-04-17 | 0.6103 | 2.0279 | 0.7329 | 9062.6493 | 37.9435 | 10.5399 | 11617.9421 | 48.642 | 13.5117 | -7.6 | -11.8
|  | 2024-04-23 | 0.8631 | 1.2536 | 0.7298 | 9160.2895 | 38.3523 | 10.6534 | 11768.2956 | 49.2715 | 13.6865 | -6 | -11.2
За підсумками місяця | [5 empty] | 9096.4723 | 38.0851 | 10.5792
235 | ГРС- Рівне | 2024-04-01 | 1.9552 | 2.103 | 0.7522 | 9065.7782 | 37.9566 | 10.5435 | 11472.0789 | 48.0313 | 13.342 | -5.5 | -17.5
|  | 2024-04-08 | 1.9467 | 2.1037 | 0.753 | 9075.2603 | 37.9963 | 10.5545 | 11478.4322 | 48.0579 | 13.3494 | -4.8 | -20.2
|  | 2024-04-15 | 1.1762 | 0.607 | 0.7099 | 9027.9927 | 37.7984 | 10.4996 | 11760.0554 | 49.237 | 13.6769 | -7.3 | -19.9
|  | 2024-04-22 | 0.69121 | 1.9621 | 0.7334 | 9067.665 | 37.9645 | 10.5457 | 11620.7127 | 48.6536 | 13.5149 | -7.7 | -20
|  | 2024-04-29 | 1.8409 | 1.8164 | 0.7467 | 9083.1661 | 38.0294 | 10.5637 | 11536.2568 | 48.3 | 13.4167 | 3.7 | -17.6
За підсумками місяця | [5 empty] | 9089.391 | 38.0555 | 10.571
256 | ГРС- Рокитне | 2024-04-02 | 1.6192 | 2.011 | 0.7481 |  |  |  | 11530.0707 | 48.2741 | 13.4095 | -7.3 | -4.6
|  | 2024-04-09 | 1.4663 | 1.4901 | 0.7421 | 9155.5603 | 38.3325 | 10.6479 | 11664.2304 | 48.8358 | 13.5655 | -6.4 | -4.7
|  | 2024-04-16 | 1.3789 | 1.4236 | 0.7386 | 9143.1881 | 38.2807 | 10.6335 | 11676.1727 | 48.8858 | 13.5794 | -11.8 | -9.4
|  | 2024-04-23 | 1.7609 | 2.2333 | 0.7492 | 9030.7634 | 37.81 | 10.5028 | 11450.2723 | 47.94 | 13.3167 | -10.4 | -7.4
|  | 2024-04-29 | 1.8114 | 2.1867 | 0.7503 | 9047.4826 | 37.88 | 10.5222 | 11462.2146 | 47.99 | 13.3306 | -1.9 | -0.1
За підсумками місяця | [5 empty] | 9109.4644 | 38.1395 | 10.5943
221 | РРС Мшанець | 2024-04-02 | 1.7826 | 2.1398 | 0.7521 | 9080.8971 | 38.0199 | 10.5611 | 11491.6404 | 48.1132 | 13.3648 | -5.4 | -1.6
|  | 2024-04-09 | 1.8106 | 2.1046 | 0.7522 | 9085.9845 | 38.0412 | 10.567 | 11497.0383 | 48.1358 | 13.3711 | -4 | -12.9
|  | 2024-04-16 | 1.8221 | 2.0751 | 0.7523 | 9091.3586 | 38.0637 | 10.5733 | 11503.3916 | 48.1624 | 13.3784 | -5.8 | -18.7
|  | 2024-04-23 | 1.8107 | 1.9177 | 0.7504 | 9106.9313 | 38.1289 | 10.5914 | 11537.3555 | 48.3046 | 13.4179 | -6 | -16.7
|  | 2024-04-29 | 1.8107 | 1.9177 | 0.7504 | 9106.9313 | 38.1289 | 10.5914 | 11537.3555 | 48.3046 | 13.4179 | -6 | -16.7
За підсумками місяця | [5 empty] | 9093.5711 | 38.073 | 10.5759
250 | РРС Лопатин | 2024-04-02 | 1.7899 | 2.1622 | 0.7528 | 9083.0467 | 38.0289 | 10.5636 | 11488.9176 | 48.1018 | 13.3616 | 0.5 | -15.3
|  | 2024-04-10 | 0.9953 | 0.3712 | 0.6976 | 8965.6778 | 37.5375 | 10.4271 | 11780.9544 | 49.3245 | 13.7013 | -0.5 | -13.6
|  | 2024-04-16 | 0.9561 | 0.3626 | 0.6913 | 8902.2165 | 37.2718 | 10.3533 | 11750.5255 | 49.1971 | 13.6659 | -0.4 | -17.2
|  | 2024-04-23 | 1.1555 | 0.3927 | 0.6961 | 8921.2047 | 37.3513 | 10.3754 | 11734.6183 | 49.1305 | 13.6474 | -3.2 | -19.6
|  | 2024-04-30 | 1.1185 | 1.7189 | 0.7423 | 9158.9758 | 38.3468 | 10.6519 | 11666.6906 | 48.8461 | 13.5684 | 3.3 | -12
За підсумками місяця | [5 empty] | 8969.8699 | 37.5551 | 10.432