## Лист1
Додаток 2
№ маршруту | Диспетчерська назва ГРС | Число місяця, проведення вимірювань показників лабораторією газотранспортного підприємства | Компонентний склад, % мол. |  | Густина абсолютна, кг/м3, при 20 ºС, | Середньозважена вища теплота згорання |  |  | Число Воббе вище |  |  | Температура точки роси вологи (Р = 3.92 МПа), °С | Температура точки роси вуглеводнів, °С
|  |  | азот, N2 | діоксид вуглецю, CО2 |  | ккал/м3 | МДж/м3 | кВт*год/м3 | ккал/м3 | МДж/м3 | кВт*год/м3
1 | 2 | 3 | 4 | 5 | 6 | 7 | 8 | 9 | 10 | 11 | 12 | 13 | 14
203 | ГРС - Азот | 2024-05-01 | 1.7434 | 1.8347 | 0.7473 | 9099.5032 | 38.0978 | 10.5827 | 11552.5461 | 48.3682 | 13.4356 | 1.6 | -9.1
|  | 2024-05-08 | 1.7481 | 1.9887 | 0.7517 | 9114.7177 | 38.1615 | 10.6004 | 11537.9765 | 48.3072 | 13.4187 | -1.1 | -10.4
|  | 2024-05-15 | 0.68171 | 1.4995 | 0.7336 | 9172.3034 | 38.4026 | 10.6674 | 11753.2483 | 49.2085 | 13.669 | -2.1 | -9
|  | 2024-05-22 | 0.63626 | 1.5162 | 0.7321 | 9158.8325 | 38.3462 | 10.6517 | 11747.4443 | 49.1842 | 13.6623 | 1.5 | -6.2
|  | 2024-05-29 | 0.62563 | 1.4821 | 0.7352 | 9203.1146 | 38.5316 | 10.7032 | 11779.3064 | 49.3176 | 13.6993 | 3.4 | -6
За підсумками місяця | [5 empty] | 9119.4181 | 38.1812 | 10.6059
204 | ГРС - Любомирка | 2024-05-06 | 1.7552 | 1.978 | 0.745 | 9040.3172 | 37.85 | 10.5139 | 11495.653 | 48.13 | 13.3694 | 4.4 | -1.7
|  | 2024-05-14 | 0.91 | 0.8919 | 0.7121 | 9028.3749 | 37.8 | 10.5 | 11744.0527 | 49.17 | 13.6583 | 1 | -4.8
|  | 2024-05-21 | 0.82963 | 0.95243 | 0.712 | 9026.1059 | 37.7905 | 10.4974 | 11740.6611 | 49.1558 | 13.6544 | 4.1 | -2.3
|  | 2024-05-28 | 0.68512 | 1.378 | 0.7257 | 9109.7258 | 38.1406 | 10.5946 | 11736.2186 | 49.1372 | 13.6492 | 7.7 | -1.1
За підсумками місяця | [5 empty] | 9064.9223 | 37.953 | 10.5425
231 | ГРС - Новоград- Волинський | 2024-05-07 | 1.7827 | 2.2159 | 0.7539 | 9084.5753 | 38.0353 | 10.5654 | 11482.5165 | 48.075 | 13.3542 | -6.9 | -16.9
|  | 2024-05-14 | 1.7817 | 2.2202 | 0.7542 | 9087.0832 | 38.0458 | 10.5683 | 11483.448 | 48.0789 | 13.3553 | -6.3 | -17.1
|  | 2024-05-21 | 1.7922 | 2.2372 | 0.7538 | 9076.789 | 38.0027 | 10.5563 | 11473.727 | 48.0382 | 13.3439 | -5.6 | -14.6
|  | 2024-05-28 | 1.7716 | 2.1056 | 0.7514 | 9081.136 | 38.0209 | 10.5614 | 11497.6354 | 48.1383 | 13.3718 | -5.1 | -14.4
За підсумками місяця | [5 empty] | 9081.405 | 38.022 | 10.5617
213 | ГРС - Прилуцьке | 2024-05-08 | 1.1724 | 0.7331 | 0.7101 | 9006.8071 | 37.7097 | 10.4749 | 11730.0325 | 49.1113 | 13.642 | -0.8 | -10.2
|  | 2024-05-14 | 0.59476 | 1.956 | 0.7353 | 9104.519 | 38.1188 | 10.5886 | 11653.0763 | 48.7891 | 13.5525 | 1.1 | -10.7
|  | 2024-05-22 | 0.67342 | 1.4068 | 0.7337 | 9195.0177 | 38.4977 | 10.6938 | 11781.7187 | 49.3277 | 13.7021 | 3.5 | -9.5
|  | 2024-05-28 | 0.68983 | 1.3649 | 0.7339 | 9203.6878 | 38.534 | 10.7039 | 11791.5831 | 49.369 | 13.7136 | 2.8 | -9.8
За підсумками місяця | [5 empty] | 9116.2845 | 38.1681 | 10.6022
235 | ГРС- Рівне | 2024-05-01 | 1.8211 | 1.6653 | 0.7422 | 9067.5217 | 37.9639 | 10.5455 | 11551.734 | 48.3648 | 13.4347 | 6.1 | -14
|  | 2024-05-07 | 1.9307 | 1.9563 | 0.7511 | 9088.3491 | 38.0511 | 10.5698 | 11509.6016 | 48.1884 | 13.3857 | 3.5 | -13.7
|  | 2024-05-14 | 1.137 | 0.47633 | 0.7052 | 9009.5061 | 37.721 | 10.4781 | 11774.625 | 49.298 | 13.6939 | -0.6 | -13.9
|  | 2024-05-20 | 0.71567 | 1.4805 | 0.7277 | 9104.5667 | 38.119 | 10.5886 | 11713.9582 | 49.044 | 13.6233 | 2.9 | -11.7
|  | 2024-05-27 | 0.76651 | 1.3892 | 0.7338 | 9185.9176 | 38.4596 | 10.6832 | 11769.6092 | 49.277 | 13.6881 | 6.4 | -10.3
За підсумками місяця | [5 empty] | 9112.4152 | 38.1519 | 10.5977
256 | ГРС- Рокитне | 2024-05-06 | 1.7846 | 2.1413 | 0.7489 | 9045.0941 | 37.87 | 10.5194 | 11471.7684 | 48.03 | 13.3417 | -1.7 | -0.2
|  | 2024-05-14 | 1.7949 | 2.1251 | 0.7478 | 9033.1518 | 37.82 | 10.5056 | 11464.603 | 48 | 13.3333 | -3.3 | -2.3
|  | 2024-05-21 | 1.7834 | 2.1188 | 0.7466 | 9023.598 | 37.78 | 10.4944 | 11462.2146 | 47.99 | 13.3306 | -3.8 | -2.3
|  | 2024-05-28 | 1.7892 | 2.1215 | 0.746 | 9014.0441 | 37.74 | 10.4833 | 11455.0492 | 47.96 | 13.3222 | -2.3 | -0.4
За підсумками місяця | [5 empty] | 9031.6426 | 37.8137 | 10.5038
221 | РРС Мшанець | 2024-05-07 | 1.7451 | 2.371 | 0.7586 | 9108.9137 | 38.1372 | 10.5937 | 11477.7873 | 48.0552 | 13.3487 | -4.1 | -14.4
|  | 2024-05-14 | 1.7547 | 2.0352 | 0.7514 | 9099.9092 | 38.0995 | 10.5832 | 11521.1379 | 48.2367 | 13.3991 | -3.6 | -14.8
|  | 2024-05-21 | 1.6425 | 2.889 | 0.7649 | 9080.4672 | 38.0181 | 10.5606 | 11394.669 | 47.7072 | 13.252 | -3 | -11.5
|  | 2024-05-28 | 1.6748 | 3.009 | 0.7681 | 9085.9129 | 38.0409 | 10.5669 | 11377.8064 | 47.6366 | 13.2324 | -3.6 | -12.1
За підсумками місяця | [5 empty] | 9099.3434 | 38.0971 | 10.5825
250 | РРС Лопатин | 2024-05-07 | 0.8308 | 2.0077 | 0.732 | 9020.4691 | 37.7669 | 10.4908 | 11571.1283 | 48.446 | 13.4572 | 8.8 | -7
|  | 2024-05-14 | 0.5743 | 1.5779 | 0.7316 | 9148.3472 | 38.3023 | 10.6395 | 11738.4637 | 49.1466 | 13.6518 | 10.4 | -12.1
|  | 2024-05-21 | 0.56175 | 1.497 | 0.7359 | 9216.9915 | 38.5897 | 10.7194 | 11791.9652 | 49.3706 | 13.7141 | 14.6 | -7.6
|  | 2024-04-30 | 0.99401 | 0.23133 | 0.6962 | 8980.7013 | 37.6004 | 10.4446 | 11813.0553 | 49.4589 | 13.7386 | 7.3 | -10.4
За підсумками місяця | [5 empty] | 9153.3605 | 38.3233 | 10.6454