## Лист1
Додаток 2
№ маршруту | Диспетчерська назва ГРС | Число місяця, проведення вимірювань показників лабораторією газотранспортного підприємства | Компонентний склад, % мол. |  | Густина абсолютна, кг/м3, при 20 ºС, | Середньозважена вища теплота згорання |  |  | Число Воббе вище |  |  | Температура точки роси вологи (Р = 3.92 МПа), °С | Температура точки роси вуглеводнів, °С
|  |  | азот, N2 | діоксид вуглецю, CО2 |  | ккал/м3 | МДж/м3 | кВт*год/м3 | ккал/м3 | МДж/м3 | кВт*год/м3
1 | 2 | 3 | 4 | 5 | 6 | 7 | 8 | 9 | 10 | 11 | 12 | 13 | 14
203 | ГРС - Азот | 2024-06-03 | 0.62554 | 1.6851 | 0.7393 | 9204.9537 | 38.5393 | 10.7054 | 11748.8535 | 49.1901 | 13.6639 | 2.4 | -5.1
|  | 2024-06-10 | 0.744 | 0.7695 | 0.7088 | 9042.634 | 37.8597 | 10.5166 | 11787.7854 | 49.3531 | 13.7092 | 9.3 | -7
|  | 2024-06-17 | 0.79161 | 0.67282 | 0.7081 | 9049.5128 | 37.8885 | 10.5246 | 11802.2595 | 49.4137 | 13.726 | 12.3 | -5.8
|  | 2024-06-24 | 0.61485 | 1.3441 | 0.7352 | 9234.8333 | 38.6644 | 10.7401 | 11820.149 | 49.4886 | 13.7468 | 10.8 | -5.9
За підсумками місяця | [5 empty] | 9093.2792 | 38.0717 | 10.5755
204 | ГРС - Любомирка | 2024-06-04 | 0.60608 | 1.6982 | 0.7441 | 9259.0045 | 38.7656 | 10.7682 | 11779.7841 | 49.3196 | 13.6999 | 5.6 | -2.8
|  | 2024-06-11 | 0.7387 | 0.79 | 0.704 | 8985.0244 | 37.6185 | 10.4496 | 11752.6512 | 49.206 | 13.6683 | 11.5 | -4.9
|  | 2024-06-18 | 0.7622 | 0.6974 | 0.7088 | 9054.6479 | 37.91 | 10.5306 | 11806.1527 | 49.43 | 13.7306 | 11.5 | -5.4
|  | 2024-06-25 | 0.6116 | 1.3299 | 0.736 | 9248.1131 | 38.72 | 10.7556 | 11830.0373 | 49.53 | 13.7583 | 10.2 | 2.6
За підсумками місяця | [5 empty] | 9088.6832 | 38.0525 | 10.5701
231 | ГРС - Новоград- Волинський | 2024-06-04 | 1.7885 | 2.0994 | 0.7519 | 9087.0116 | 38.0455 | 10.5682 | 11500.7165 | 48.1512 | 13.3753 | -5.3 | -16.8
|  | 2024-06-11 | 1.82 | 2.1471 | 0.7535 | 9089.4 | 38.0555 | 10.571 | 11491.8792 | 48.1142 | 13.3651 | -4.8 | -16.1
|  | 2024-06-18 | 1.8109 | 2.0615 | 0.7528 | 9102.226 | 38.1092 | 10.5859 | 11512.9932 | 48.2026 | 13.3896 | -4.6 | -15.6
|  | 2024-06-25 | 1.8363 | 1.9815 | 0.7522 | 9109.2242 | 38.1385 | 10.594 | 11526.4402 | 48.2589 | 13.4053 | -4.4 | -16.6
За підсумками місяця | [5 empty] | 9094.6082 | 38.0773 | 10.577
213 | ГРС - Прилуцьке | 2024-06-05 | 0.96336 | 0.21271 | 0.6891 | 8909.764 | 37.3034 | 10.3621 | 11779.5452 | 49.3186 | 13.6996 | 5.3 | -7.4
|  | 2024-06-11 | 0.97093 | 0.28296 | 0.6929 | 8935.8221 | 37.4125 | 10.3924 | 11782.0054 | 49.3289 | 13.7025 | 6 | -5.6
|  | 2024-06-17 | 0.83623 | 1.0153 | 0.725 | 9158.9519 | 38.3467 | 10.6519 | 11805.3645 | 49.4267 | 13.7296 | 2.1 | -8.1
|  | 2024-06-26 | 0.6049 | 1.6516 | 0.7371 | 9188.4016 | 38.47 | 10.6861 | 11746.4412 | 49.18 | 13.6611 | 1.7 | -7.8
За підсумками місяця | [5 empty] | 9130.839 | 38.229 | 10.6192
235 | ГРС- Рівне | 2024-06-03 | 0.69416 | 1.5477 | 0.7363 |  |  |  | 11755.1113 | 49.2163 | 13.6712 | 5.1 | -9.9
|  | 2024-06-10 | 0.80854 | 0.7648 | 0.7086 | 9032.2681 | 37.8163 | 10.5045 | 11776.0581 | 49.304 | 13.6956 | 13.2 | -10.9
|  | 2024-06-17 | 0.86395 | 0.67054 | 0.7082 | 9039.9828 | 37.8486 | 10.5135 | 11789.7917 | 49.3615 | 13.7115 | 15.5 | -9.6
|  | 2024-06-24 | 0.65251 | 1.3173 | 0.7343 | 9225.16 | 38.6239 | 10.7289 | 11815.2288 | 49.468 | 13.7411 | 12.2 | -8.9
|  | 2024-01-30 | 0.9563 | 0.507 | 0.7073 | 9052 | 37.9 | 10.53 | 11813 | 49.46 | 13.74 | -5.8
За підсумками місяця | [5 empty] | 9097.7868 | 38.0906 | 10.5807
256 | ГРС- Рокитне | 2024-06-04 | 1.6923 | 2.0708 | 0.7492 | 9076.1441 | 38 | 10.5556 | 11509.9838 | 48.19 | 13.3861 | -1 | -0.2
|  | 2024-06-11 | 1.6407 | 1.9526 | 0.7465 | 9080.921 | 38.02 | 10.5611 | 11533.8683 | 48.29 | 13.4139 | 2.3 | 0.3
|  | 2024-06-18 | 1.5051 | 1.6797 | 0.7414 | 9102.4171 | 38.11 | 10.5861 | 11600.7452 | 48.57 | 13.4917 | 6.3 | 0.6
|  | 2024-06-25 | 1.4271 | 1.518 | 0.739 | 9121.5248 | 38.19 | 10.6083 | 11646.1259 | 48.76 | 13.5444 | 2.8 | 1.6
За підсумками місяця | [5 empty] | 9094.6985 | 38.0777 | 10.5771
250 | ГРС-Лопатин | 2024-06-04 | 0.91653 | 0.20365 | 0.6887 | 8913.3706 | 37.3185 | 10.3663 | 11788.2392 | 49.355 | 13.7097 | 7.1 | -11.3
|  | 2024-06-11 | 0.75436 | 0.84598 | 0.7109 | 9047.5064 | 37.8801 | 10.5223 | 11777.4912 | 49.31 | 13.6972 | 9.9 | -8.4
|  | 2024-06-18 | 0.76058 | 0.65221 | 0.7069 | 9044.8075 | 37.8688 | 10.5191 | 11806.5348 | 49.4316 | 13.731 | 7.8 | -9
|  | 2024-06-28 | 1.373 | 1.9324 | 0.7499 | 9161.7942 | 38.3586 | 10.6552 | 11611.9471 | 48.6169 | 13.5047 | 14 | -6.7
За підсумками місяця | [5 empty] | 9041.0695 | 37.8531 | 10.5148
221 | ГРС-Мшанець | 2024-06-04 | 1.7579 | 2.2668 | 0.7577 | 9120.0917 | 38.184 | 10.6067 | 11498.2564 | 48.1409 | 13.3725 | -2 | -11.4
|  | 2024-06-11 | 1.7424 | 2.2171 | 0.7571 | 9125.8718 | 38.2082 | 10.6134 | 11510.3659 | 48.1916 | 13.3866 | -1.3 | -10.1
|  | 2024-06-18 | 1.7485 | 2.2706 | 0.7568 | 9109.487 | 38.1396 | 10.5943 | 11492.2136 | 48.1156 | 13.3654 | 3.1 | -9
|  | 2024-06-25 | 1.7678 | 2.268 | 0.7565 | 9104.519 | 38.1188 | 10.5886 | 11487.8666 | 48.0974 | 13.3604 | 4.8 | -7
За підсумками місяця | [5 empty] | 9112.2353 | 38.1511 | 10.5975